## KD (ST)
KOSZTORYS OFERTOWY
Przebudowa ul. Sportowej w Nidzicy wraz z odwodnieniem
Kanalizacja deszczowa
Lp. | Nr Specyfikacji technicznej | Wyszczególnienie elementów rozliczeniowych | Jednostka |  | Cena jedn. netto [PLN] | Wartość netto [PLN]
|  |  | ilość | nazwa
1 | Roboty przygotowawcze
1 d.1 | D-03.02.01. | Roboty pomiarowe przy liniowych robotach ziemnych - trasa drogi w terenie równinnym (173.96+35.92)/1000 = | 0.21 | km |  | 0
2 d.1 | D-03.02.01. | Usunięcie warstwy ziemi urodzajnej (humusu) o grubości do 15 cm za pomocą spycharek 27.56+15.90+136.53+5.23 = | 185.22 | m2 |  | 0
2 | Roboty ziemne
3 d.2 | D-03.02.01. | Wykopy liniowe o szerokości 0,8-2,5 m i głębokości do 3,0 m o ścianach pionowych w gruntach suchych kat. III-IV 114.48+84.11 = | 198.59 | m3 |  | 0
4 d.2 | D-03.02.01. | Wykopy liniowe pod fundamenty, rurociągi, kolektory w gruntach suchych kat.III-IV z wydobyciem urobku łopatą lub wyciągiem ręcznym głębokość do 3 m 240.65+22.39 = | 263.04 | m3 |  | 0
5 d.2 | D-03.02.01. | Montaż konstrukcji podwieszeń kabli energetycznych i telekomunikacyjnych typu lekkiego o rozpiętości elementu 4.0 m | 3 | kpl. |  | 0
6 d.2 | D-03.02.01. | Umocnienie ścian wykopów balami drewnianymi na gł. do 3,0 m pod komory, studzienki itp. na sieciach zewnętrznych w gruntach suchych kat.I-IV wraz z rozbiórką 175.68+198.68 = | 374.36 | m2 |  | 0
7 d.2 | D-03.02.01. | Pełne umocnienie pionowych ścian wykopów liniowych o szer. do 1 m i głęb. do 3 m balami drewnianymi w gruntach suchych kat. III-IV z rozbiórką 437.54+40.71 = | 478.25 | m2 |  | 0
8 d.2 | D-03.02.01. | Podbudowa betonowa bez dylatacji - grub.warstwy po zagęszczeniu 12 cm | 46.44 | m2 |  | 0
9 d.2 | D-03.02.01. | Podbudowa betonowa bez dylatacji - za każdy dalszy 1 cm grub.warstwy po zagęszczeniu Krotność = 8 | 46.44 | m2 |  | 0
10 d.2 | D-03.02.01. | Podłoża pod kanały i obiekty z materiałów sypkich grub. 10 cm | 4.64 | m3 |  | 0
11 d.2 | D-03.02.01. | Podłoża pod kanały i obiekty z materiałów sypkich grub. 20 cm | 6.936 | m3 |  | 0
12 d.2 | D-03.02.01. | Podłoża pod kanały i obiekty z materiałów sypkich grub. 15 cm 28.70+5.93 = | 34.63 | m3 |  | 0
13 d.2 | D-03.02.01. | Obsypka rurociągu kruszywem dowiezionym 99.93+18.63 = | 118.56 | m3 |  | 0
14 d.2 | D-03.02.01. | Zasypywanie wykopów o ścianach pionowych o szerokości 0.8-2.5 m i głęb.do 3.0 m w gr.kat. I-III 82.86+78.70+129.58+25.57 = | 316.71 | m3 |  | 0
3 | Montaż studni rewizyjnych DN1200 z osadnikiem
15 d.3 | D-03.02.01. | Studnie rewizyjne z kręgów betonowych o śr. 1200 mm w gotowym wykopie o głębok. 3m | 3 | stud. |  | 0
4 | Montaż studni rewizyjnych DN1500 chłonnych
16 d.4 | D-03.02.01. | Studnie rewizyjne z kręgów betonowych o śr. 1500 mm w gotowym wykopie o głębok. 3m | 4 | stud. |  | 0
17 d.4 | D-03.02.01. | Wiercenie 36 otworów w kręgu betonowym. | 4 | szt |  | 0
5 | Montaż studni DN500 z wpustem i osadnikiem 1000mm
18 d.5 | D-03.02.01. | Studzienki ściekowe uliczne betonowe o śr.500 mm z osadnikiem bez syfonu | 12 | szt. |  | 0
19 d.5 | D-03.02.01. | Wiercenie otworu LKS276 | 12 | szt. |  | 0
6 | Montaż kolektora i przykanalików.
20 d.6 | D-03.02.01. | Kanały z rur PVC łączonych na wcisk o śr. zewn. 200 mm | 24.03 | m |  | 0
21 d.6 | D-03.02.01. | Kanały z rury betonowych i żelbetowych łączonych na uszczelkę gumową o śr. 200 mm | 11.89 | m |  | 0
22 d.6 | D-03.02.01. | Kanały z rur PVC łączonych na wcisk o śr. zewn. 250 mm | 48.06 | m |  | 0
23 d.6 | D-03.02.01. | Kanały z rury betonowych i żelbetowych łączonych na uszczelkę gumową o śr. 300 mm | 29.41 | m |  | 0
24 d.6 | D-03.02.01. | Kanały z rur PVC łączonych na wcisk o śr. zewn. 315 mm - dren | 96.49 | m |  | 0
25 d.6 | D-03.02.01. | Ułożenie geowłókniny 96.49*3.5 = | 337.715 | m2 |  | 0
26 d.6 | D-03.02.01. | Docieplenie kolektora płytami gr. 5cm na podsypce piaskowej (72.10+11.89)*1.26 = | 105.827 | m2 |  | 0
27 d.6 | D-03.02.01. | Wpięcie rurociągu DN250 do istniejącej studni - przebicie otworu | 0.2 | m2 |  | 0
28 d.6 | D-03.02.01. | Wpięcie rurociągu DN250 do istniejącej studni - wykucie wnęk w ścianach z betonu żwirowego | 0.2 | m2 |  | 0
29 d.6 | D-03.02.01. | Wpięcie rurociągu DN250 do istniejącej studni - wykonanie zaprawą cementową przykanalika | 0.2 | m2 |  | 0
7 | Badanie szczelności kanału
30 d.7 | D-03.02.01. | Próba wodna szczelności kanałów rurowych o śr.nominalnej 250 mm | 3 | odc. -1 prób. |  | 0
8 | Odwodnienie wykopu
31 d.8 | D-03.02.01. | Pompowanie wody z wykopu | 849 | m-g |  | 0
9 | Roboty końcowe
32 d.9 | D-03.02.01. | Ręczne plantowanie powierzchni gruntu rodzimego kat.I-III 27.56+15.90+136.53+5.23 = | 185.22 | m2 |  | 0
33 d.9 | D-03.02.01. | Wywóz ziemi samochodami skrzyniowymi na odległość do 1 km grunt.kat. III 35.76+8.12+111.06+3.17 = | 158.11 | m3 |  | 0
RAZEM CENA NETTO: | [5 empty] | 0