## ZZK
ZBIORCZE ZESTAWIENIE KOSZTÓW
Zadanie inwestycyjne:
Remont Ratusza - etap V
Adres inwestycji:
działka nr 13 i nr 14/2 obręb nr 6, Plac Wolności 1 , 13-100 Nidzica
Nr kosztorysu |  | Zakres robót |  | wartość robót , - netto [pln]
1. |  | Remont cokołu kamiennego w elewacjach zewnętrznych budynku |  | 0
2. |  | Remont, renowacja i malowanie elewacji zewnętrznych budynku |  | 0
3. |  | Remont i malowanie oraz elementy wykończeniowe elewacji i cokołu kamiennego dziedzińca. Wykonćzenie dziedzińca wraz z nawierzchnią |  | 0
4. |  | Remont pomieszczeń punktu obsługi klienta |  | 0
5. |  | Remont i przebudowa części pom. biurowych na I pietrze w skrzydle wschodnim budynku |  | 0
Wartość łączna -netto; |  |  |  | 0 | zł.
Podatek VAT |  |  | % | 0 | zł.
(wpisać stawkę podatku VAT)
Wartość łączna -brutto; |  |  |  | 0 | zł.
Sporządził:
Nidzica, | dnia | 14.04.2014 r.

## K1
KOSZTORYS NR 1
| Zadanie | Remont Ratusza - etap V
| Temat | Remont cokołu kamiennego w elewacjach zewnętrznych budynku
Lp. | Podstawa | Opis | Jedn. obm. | Ilość | Cena jedn. | Wartość
d.1 |  | Remont cokołu kamiennego
1 d.1 | KNR 2-25 0309-01 | Pelne ogrodzenia z blachy fałdowej ocynkowanej trapezowej na słupkach stalowych - budowa | m2 | 19.08 |  | 0
2 d.1 | KNR 2-25 0309-02 | Pelne ogrodzenia z blachy fałdowej ocynkowanej trapezowej na słupkach stalowych - rozebranie | m2 | 19.08 |  | 0
3 d.1 | KNR 2-25 0316-02 | Furtki wejściowe z desek niestruganych na styk ze słupkami drewnianymi - budowa | m2 | 5.4 |  | 0
4 d.1 | KNR 2-25 0317-02 | Furtki wejściowe z desek niestruganych na styk ze słupkami drewnianymi - rozebranie | m2 | 5.4 |  | 0
5 d.1 | TZKNC N-K/VI 1/4-d | Usuwanie z powierzchni kamienia zaprawy cementowej - kamień nieporowaty - granit i podobne | dm2 | 35 |  | 0
6 d.1 | KNR-W 4-01 1410-01 analogia | Reperacja okładziny kamiennej cokołów, ścian i pilastrów zewnętrznych o powierzchni do 1.0 m2(wykucie pojedyńczych kamieni w mscach uszkodzonych i ponowne wmurowanie) | m2 | 31.5 |  | 0
7 d.1 | wycena indywidualna | Oczyszczenie powierzchni cokołu poprzez mechaniczne piaskowanie | m2 | 65.06 |  | 0
8 d.1 | KNR-W 4-01 1410-01 analogia | Reperacja okładziny kamiennej cokołów, ścian i pilastrów zewnętrznych o powierzchni do 1.0 m2(wykucie pojedyńczych kamieni w mscach uszkodzonych i ponowne wmurowanie) | m2 | 4.5 |  | 0
9 d.1 | wycena indywidualna | Uzupełnienie spoin zaprawą cementową-naprawa pęknięć muru z kamienia | m2 | 20 |  | 0
10 d.1 | wycena indywidualna | Skucie starych spoin z cokołu i uzupełnienie spoin zaprawą cementową | m2 | 65.06 |  | 0
11 d.1 | TZKNC N-K/VI 1/2-d | Mycie powierzchni roztworami detergentów bez względu na ilość powtórzeń - kamień nieporowaty - granit i podobne | dm2 | 65.06 |  | 0
12 d.1 | TZKNC N-K/VI 2/3-a | Hydrofobizacja powierzchniowa kamienia. | dm2 | 65.06 |  | 0
13 d.1 | KNR 2-31 0808-02 analogia | Rozebranie rolki z kostki kamiennej rzędowej na styku cokołu z chodnikiem | m | 78.54 |  | 0
14 d.1 | KNR-W 4-01 0705-02 | Wykonanie pasów tynków zwykłych kat.III o szer. do 20 cm na murach z cegieł lub ścianach z betonu -bezpośrednio przy cokole kamiennym | m | 78.54 |  | 0
15 d.1 | KNR 2-31 0305-01 analogia | Uzupełnienie styku cokołu z chodnikiem z kostki kamiennej o wysokości 10 cm -rozbiórkowa | m | 28.96 |  | 0
16 d.1 | KNR-W 4-01 1401-04 | Rozbiórka ścian z kamienia - rozbiórka stopnia kamiennego przy drzwiach zew.elew.zachdniej | m2 | 0.44 |  | 0
17 d.1 | KNR-W 4-01 0212-01 | Ręczna rozbiórka elementów konstrukcji betonowych niezbrojonych o grubości do 15 cm | m3 | 0.022 |  | 0
18 d.1 | KNR-W 4-01 1406-01 analogia | Ponowny montaż stopnia kamiennego | m | 1.1 |  | 0
19 d.1 | KNR-W 4-01 0308-04 | Naprawienie uszkodzonych w murze powierzchni do 0.25 m2-po montażu stopnia | szt. | 2 |  | 0
20 d.1 | KNR 4-01 0212-01 | Rozbiórka elementów konstrukcji betonowych niezbrojonych o grubości do 15 cm-rozbiórka podestu schodów do piwnicy | m3 | 0.4 |  | 0
21 d.1 | KNR-W 4-01 0707-02 | Wykonanie tynków uzupełniających zwykłych kat.III na murach na podłożu z cegieł lub betonowym po obmurowanych końcach stopnia | szt. | 2 |  | 0
22 d.1 | KNR-W 4-01 1202-08 | Zeskrobanie i zmycie starej farby w dolnej cz.portalu wejścia głównego | m2 | 0.8 |  | 0
23 d.1 | KNR-W 4-01 0708-03 | Wykonanie tynków zwykłych wewnętrznych kat.III z zaprawy cem.-wap. na ościeżach szer. do 30 cm | m | 60 |  | 0
24 d.1 | KNR K-04 0202-02 | Dwukrotne malowanie powierzchni zewnętrznych tynków gładkich bez gruntowania | m2 | 18 |  | 0
25 d.1 | NNRNKB 202 2810-05 | Okładziny podokienników zewnętrznych z płytek klinkierowych na zaprawie klejowej o grub.warstwy 5 mm | m2 | 19.777 |  | 0
26 d.1 | NNRNKB 202 1130-01 | (z.VII) Warstwy wyrównujące i wygładzające z zaprawy samopoziomującej gr. 5 mm wykonywane w pomieszczeniach o pow. do 8 m2 | m2 | 15.1 |  | 0
27 d.1 | KNR 4-01 0108-09 | Wywiezienie gruzu spryzmowanego samochodami skrzyniowymi na odległość do 1 km | m3 | 1.9 |  | 0
28 d.1 | KNR 4-01 0108-10 | Wywiezienie gruzu spryzmowanego samochodami skrzyniowymi - za każdy następny 1 km Krotność = 4 | m3 | 1.9 |  | 0
|  |  |  | razem dział |  | 0
Wartość netto kosztorysu nr 1 | [5 empty] | 0

## K2
KOSZTORYS NR 2
| Zadanie | Remont Ratusza - etap V
| Temat | Remont, renowacja i malowanie elewacji zewnętrznych budynku
Lp. | Podstawa | Opis | Jedn. obm. | Ilość | Cena jedn. | Wartość
d.1 |  | Roboty zabezpieczające i przygotowanie placu budowy
1 d.1 | KNR 2-25 0309-01 | Pelne ogrodzenia z blachy fałdowej ocynkowanej trapezowej na słupkach stalowych - budowa | m2 | 277.56 |  | 0
2 d.1 | KNR 2-25 0309-02 | Pelne ogrodzenia z blachy fałdowej ocynkowanej trapezowej na słupkach stalowych - rozebranie | m2 | 277.56 |  | 0
3 d.1 | KNR 2-25 0316-02 | Furtki wejściowe z desek niestruganych na styk ze słupkami drewnianymi - budowa | m2 | 3.6 |  | 0
4 d.1 | KNR 2-25 0317-02 | Furtki wejściowe z desek niestruganych na styk ze słupkami drewnianymi - rozebranie | m2 | 3.6 |  | 0
5 d.1 | KNR 2-25 0314-07 | Bramy wjazdowe z desek zbijanych na styk ze słupkami przybramowymi drewnianymi - budowa | m2 | 6.3 |  | 0
6 d.1 | KNR 2-25 0315-08 | Bramy wjazdowe z desek zbijanych na styk ze słupkami przybramowymi metalowymi - rozebranie | m2 | 6.3 |  | 0
7 d.1 | KNR 2-25 0206-01 | Zadaszenia drewniane nie osłonięte ścianami bocznymi - budowa | m2 | 45 |  | 0
8 d.1 | KNR 2-25 0206-02 | Zadaszenia drewniane nie osłonięte ścianami bocznymi - rozebranie | m2 | 45 |  | 0
|  |  |  | razem dział |  | 0
d.2 |  | Roboty elewacyjne
9 d.2 | KNR 2-02 1610-01 | Rusztowania ramowe przyścienne RR - 1/30 wysokości do 10 m | m2 | 1013.4 |  | 0
10 d.2 | KNR 4-01 0701-05 | Odbicie tynków zewnętrznych z zaprawy cementowo-wapiennej na ścianach, filarach, pilastrach o powierzchni odbicia ponad 5 m2 | m2 | 81.573 |  | 0
11 d.2 | KNR K-04 0101-01 analogia | Przygotowanie podłoża - oczyszczenie i zmycie-pozostałej farby z elewacji | m2 | 323.882 |  | 0
12 d.2 | KNR 4-01 0728-03 | Uzupełnienie tynków zewnętrznych cementowych kat. III o podłożach z z cegły, pustaków, gazo-i pianobetonów ( do 5 m2 w 1 miejscu ) | m2 | 81.573 |  | 0
13 d.2 | KNR 4-01 0707-05 analogia | Wykonanie tynków uzupełniających zwykłych kat. III na murach na podłożu z cegieł lub betonowym na stykach murów z ościeżnicami, opaskami, listwami -naprawa rys w elewacji | m | 161.941 |  | 0
14 d.2 | KNR 4-01 0706-01 analogia | Wykonanie tynku zwykłego kat. III z zaprawy cementowo-wapiennej w miejscach-na pliastrach,ryzalitach i ościeżach- o powierzchni 1 miejsca do 0.10 m2 | szt. | 60 |  | 0
15 d.2 | KNR 4-01 0707-05 analogia | Wykonanie tynków uzupełniających zwykłych kat. III na murach na podłożu z cegieł -naprawa rys w elewacji poprzez ich rozkucie i wstawienie prętów fi 4,5 mm | m | 25.4 |  | 0
16 d.2 | wycena indywidualna | Oczyszczenie ze starej farby,zmycie powierzchni,wyrównanie szpachlówkami mineralnymi powierzchni wszystkich elementów ozdobnego portalu przy wejściu głównym | szt | 1 |  | 0
17 d.2 | kalk. własna | Czyszczenie z rdzy balustrad | m2 | 10.78 |  | 0
18 d.2 | KNR 4-01 1212-08 | Dwukrotne malowanie farbą chlorokauczukową krat i balustrad z prętów i kształtowników | m2 | 10.78 |  | 0
19 d.2 | KNR K-04 0103-07 | Wykonanie warstwy zbrojącej - zatapianie jednej warstwy siatki na ścianach | m2 | 489.664 |  | 0
20 d.2 | KNR K-04 0104-01 | Ochrona narożników wypukłych prostych kątownikiem | m | 212 |  | 0
21 d.2 | TZKNBK VIII 02-60 analogia | Tynk zewn.szlachet.gładzony na gotowym podkładzie z wierzch.warstwą z zapr.szlachet.z przyg.zapr.na ścianach płaskich | m2 | 489.664 |  | 0
22 d.2 | KNR K-04 0103-09 | Wykonanie warstwy zbrojącej - zatapianie jednej warstwy siatki na pilastrach,gzymsach i tympanonie | m2 | 83.111 |  | 0
23 d.2 | TZKNBK VIII 02-60 analogia | Tynk zewn.szlachet.gładzony na gotowym podkładzie z wierzch.warstwą z zapr.szlachet.z przyg.zapr.-jw | m2 | 83.111 |  | 0
24 d.2 | KNR-W 2-02 0516-02 | Obróbki przy szerokości w rozwinięciu ponad 25 cm - z blachy miedzianej-elementy gzymsów nadokiennych | m2 | 5.28 |  | 0
25 d.2 | wycena indywidualna | Oczyszczenie ze starej farby,zmycie powierzchni,wyrównanie szpachlówkami mineralnymi powierzchni wszystkich elementów gzymsów nadokiennych | szt | 12 |  | 0
26 d.2 | TZKNC N-K/VI 2/3-a | Hydrofobizacja powierzchniowa tynków elewacji | dm2 | 572.775 |  | 0
27 d.2 | KNR K-04 0202-02 | Dwukrotne malowanie powierzchni zewnętrznych tynków gładkich bez gruntowania | m2 | 489.664 |  | 0
28 d.2 | KNR K-04 0202-02 | Dwukrotne malowanie powierzchni zewnętrznych tynków gładkich bez gruntowania-pasów,gzymsów i ościeży | m2 | 188.124 |  | 0
29 d.2 | KNNR 3 0702-06 | Wykucie z muru i wstawienie nowych drzwi zewnętrznych klepkowych w skrzydle zachodnim | m2 | 2.585 |  | 0
30 d.2 | KNR 4-01 0212-02 | Rozbiórka elementów konstrukcji betonowych niezbrojonych o grubości ponad 15 cm-rozbiórka spocznika bet. przy drzwiach w cz.zach. | m3 | 0.717 |  | 0
31 d.2 | KNR 4-01 0212-02 | Rozbiórka elementów konstrukcji betonowych niezbrojonych o grubości ponad 15 cm-rozbiórka podkładu betonowego spocznika jw | m3 | 0.43 |  | 0
32 d.2 | KNR 2-02 1101-01 | Podkłady betonowe na podłożu gruntowym C12/15 gr.10 cm | m3 | 0.329 |  | 0
33 d.2 | KNR 2-02 0604-02 | Izolacje przeciwwilgociowe dwiema warstwami papy | m2 | 3.286 |  | 0
34 d.2 | KNR 2-02 0218-01 | Schody - spoczniki betonowe na gotowym podłożu - ręczne układanie betonu- B16/20 | m3 | 0.493 |  | 0
35 d.2 | KNR 4-01 0108-09 | Wywiezienie gruzu spryzmowanego samochodami skrzyniowymi na odległość do 1 km | m3 | 1.147 |  | 0
36 d.2 | KNR 4-01 0108-10 | Wywiezienie gruzu spryzmowanego samochodami skrzyniowymi - za każdy następny 1 km Krotność = 4 | m3 | 1.147 |  | 0
37 d.2 | KNR-W 4-01 0545-03 | Rozebranie rynny z blachy nadającej się do użytku | m | 108.54 |  | 0
38 d.2 | KNR-W 4-01 0528-05 | Przeróbka,montaż i regulacja haka rynnowego | szt. | 217 |  | 0
39 d.2 | KNR-W 2-02 0522-02 | Rynny dachowe półokrągłe o śr. 15 cm - ponowny montaż z gotowych elementów-materiał inwestora | m | 108.54 |  | 0
40 d.2 | KNR-W 4-01 0534-01 | Wymiana rur spustowych z wykonaniem nowych okrągłych z blachy miedzianej o średnicy do 12 cm | m | 60 |  | 0
41 d.2 | KNR 4-02 0217-07 | Wymiana rury żeliwnej z osadnikiem i wyczystkami (nowe wyczystki z herbem Nidzicy) | kpl. | 8 |  | 0
42 d.2 | KNR 4-01 0526-01 | Przeróbka i regulacja sztucerów | szt | 8 |  | 0
43 d.2 | KNR-W 2-02 0516-02 | Obróbki przy szerokości w rozwinięciu ponad 25 cm - z blachy miedzianej-elementy gzymsów i pilastrów | m2 | 3.3 |  | 0
44 d.2 | KNR-W 2-02 0516-02 | Obróbki przy szerokości w rozwinięciu ponad 25 cm - z blachy miedzianej--okapniki otworó wentylacyjnych | m2 | 1.08 |  | 0
45 d.2 | wycena indywidualna | Demontaż i ponowny montaż tablic, uchwytów,skrzynek | szt | 6 |  | 0
46 d.2 | KNR 2-02 1207-01 | Balustrady schodowe -pochwyty z rur fi 40 ocynkowanych malowanych proszkowo-balustrady przy wejściu głównym | m | 4.6 |  | 0
47 d.2 | KNR 2-02 0218-01 | Wykonanie cokolika betonowego pod obudowy skrzynek elektrycznych - ręczne układanie betonu | m3 | 0.96 |  | 0
48 d.2 | KNR 2-31 0808-02 analogia | Rozebranie rolki z kostki kamiennej | m | 1.6 |  | 0
49 d.2 | NNRNKB 202 2810-05 | Okładziny podokienników zewnętrznych z płytek klinkierowych na zaprawie klejowej o grub.warstwy 5 mm | m2 | 19.777 |  | 0
50 d.2 | KNR 2-31 0305-01 analogia | Uzupełnienie styku cokołu z chodnikiem z kostki kamiennej o wysokości 10 cm -rozbiórkowa | m | 28.96 |  | 0
51 d.2 | KNR 4-01 0103-02 | Wykopy j o powierzchni dna do 2.25 m2 i głębokości do 1.5 m w gruncie kat. III | m3 | 0.96 |  | 0
52 d.2 | TZKNBK XVIm 0104-04 | Montaż okładziny z kamienia, skrzynek elektrycznych o obw.elem.do 8 m/m2 i grub.do 12 cm | m2 | 1.44 |  | 0
53 d.2 | KNR-W 2-02 0516-02 | Obróbki przy szerokości w rozwinięciu ponad 25 cm - z blachy miedzianej-elementy gzymsów nadokiennych | m2 | 0.6 |  | 0
54 d.2 | KNR 4-01 0108-09 | Wywiezienie gruzu spryzmowanego samochodami skrzyniowymi na odległość do 1 km | m3 | 3.74 |  | 0
55 d.2 | KNR 4-01 0108-10 | Wywiezienie gruzu spryzmowanego samochodami skrzyniowymi - za każdy następny 1 km Krotność = 4 | m3 | 3.74 |  | 0
|  |  |  | razem dział |  | 0
d.3 |  | Naprawa balkonów
56 d.3 | KNR 4-01 0211-02 | Skucie nierówności betonu przy głębokości skucia do 1 cm na spodach płyt balkonowych | m2 | 1.2 |  | 0
57 d.3 | KNR 4-01 0205-05 analogia | Naprawa podłoża spodu balkonów o powierzchni zniszczonej do 0.5 m2 | miejsc. | 3 |  | 0
58 d.3 | KNR 4-01 0535-08 | Rozebranie obróbek blacharskich balkonów itp. z blachy nie nadającej się do użytku | m2 | 2.775 |  | 0
59 d.3 | KNR 4-01 0211-03 | Skucie warstw skorodowanych betonu przy głębokości skucia do 5 cm na balkonach | m2 | 1.2 |  | 0
60 d.3 | KNR 4-01 0205-05 analogia | Naprawa podłoża wierzchu płyt balkonów o powierzchni zniszczonej | miejsc. | 4 |  | 0
61 d.3 | NNRNKB 202 0618-02 | (z.V) Izolacje przeciwwilgociowe z papy zgrzewalnej o pow.do 5 m2 | m2 | 5.26 |  | 0
62 d.3 | KNR-W 2-02 0516-02 | Obróbki przy szerokości w rozwinięciu ponad 25 cm - z blachy miedzianej--obróbki balkonów | m2 | 2.775 |  | 0
63 d.3 | KNR 2-02 1102-02 | Warstwy wyrównawcze z zaprawy cementowej grubości 20 mm zatarte na gładko-ze spodkiem z dodatkiem środka uszczelniającego | m2 | 5.26 |  | 0
64 d.3 | KNR 2-02 1102-03 | Warstwy wyrównawcze z zaprawy cementowej - dodatek lub potrącenie za zmianę grubości o 10 mm Krotność = 3 | m2 | 5.26 |  | 0
65 d.3 | TZKNC N-K/VI 2/3-a | Hydrofobizacja powierzchniowa płyt balkonowych | dm2 | 5.26 |  | 0
66 d.3 | NNRNKB 202 2810-05 | (z.VI) Okładziny płyt balkonowych z płytek kamionkowych o wym. 30x30 cm na zaprawie klejowej elastycznej o grub.warstwy 5 mm | m2 | 5.26 |  | 0
67 d.3 | wycena indywidualna | Uszczelnienie masami plastycznymi słupków balustrad | szt | 10 |  | 0
|  |  |  | razem dział |  | 0
d.4 |  | Roboty różne wykończeniowe elewacji
68 d.4 | KNNR 5 0504-02 +wycena indywidualna | Oprawy oświetleniowe przykręcane do elewacji wraz z montażem czujników zmierzchowych | kpl. | 16 |  | 0
69 d.4 | KNR 2-02 1219-08 | Uchwyty do flag ze stali nierdzewnej | szt. | 8 |  | 0
70 d.4 | KNR 2-02 1219-08 analogia | Montaż uchwytów do kamer monitoringu | szt. | 8 |  | 0
71 d.4 | KNR 2-02 1219-08 analogia | Montaż uchwytów do zamocowania oświetlenia ozdobnego w pasie podrynnowym | szt. | 200 |  | 0
72 d.4 | wycena indywidualna | Wzmocnienie spoin muru kotwami systemowymi | szt | 65 |  | 0
|  |  |  | razem dział |  | 0
d.5 |  | Montaż ściągów stalowych z prętów fi 20 mm,stal St3SX z wykuciem bruzd i z wypełnieniem zaprawą cementową- poziom parteru
d.5.1 |  | Ściągi stalowe pod stropem nad parterem
73 d.5.1 | KNR 4-01 0336-01 | Wykucie bruzd poziomych 1/4x1/2 ceg. w ścianach z cegieł na zaprawie cementowo-wapiennej | m | 115.53 |  | 0
74 d.5.1 | KNR 4-01 0334-07 | Przebicie otworów w ścianach z cegieł o grub. 1 ceg. na zaprawie cementowo-wapiennej dla ściągów stalowych | szt. | 12 |  | 0
75 d.5.1 | KNR 4-01 0313-04 analogia | Dostarczenie i obsadzenie ściągów stalowych fi 20 mm wraz z zakotwieniem | m | 115.53 |  | 0
76 d.5.1 | KNR 4-01 0308-02 | Naprawienie uszkodzonych w murze cegieł w ilości do 3 szt. | szt. | 12 |  | 0
77 d.5.1 | KNR 4-01 0704-03 analogia | Wypełnienie bruzd ze ściągami na ścianach zaprawą cementową Krotność = 3 | m2 | 11.553 |  | 0
78 d.5.1 | KNR 4-01 0705-01 | Wykonanie pasów tynku zwykłego kat. III o szerokości do 15 cm na murach z cegieł | m | 115.53 |  | 0
79 d.5.1 | KNR 2-02 0815-04 | Wewnętrzne gładzie gipsowe,dwuwarstwowe na ścianach | m2 | 17.25 |  | 0
80 d.5.1 | KNR 2-02 1505-01 | Dwukrotne malowanie farbami emulsyjnymi powierzchni wewnętrznych - tynków gładkich bez gruntowania | m2 | 17.25 |  | 0
|  |  |  | razem dział |  | 0
d.2 |  | Ściągi stalowe pod stropem nad piętrem
81 d.5.2 | KNR 4-01 0336-01 | Wykucie bruzd poziomych 1/4x1/2 ceg. w ścianach z cegieł na zaprawie cementowo-wapiennej | m | 93.06 |  | 0
82 d.5.2 | KNR 4-01 0334-07 | Przebicie otworów w ścianach z cegieł o grub. 1 ceg. na zaprawie cementowo-wapiennej dla ściągów stalowych | szt. | 10 |  | 0
83 d.5.2 | KNR 4-01 0313-04 analogia | Dostarczenie i obsadzenie ściągów stalowych fi 20 mm wraz z zakotwieniem | m | 93.06 |  | 0
84 d.5.2 | KNR 4-01 0308-02 | Naprawienie uszkodzonych w murze cegieł w ilości do 3 szt. | szt. | 10 |  | 0
85 d.5.2 | KNR 4-01 0704-03 analogia | Wypełnienie bruzd ze ściągami na ścianach zaprawą cementową Krotność = 3 | m2 | 9.306 |  | 0
86 d.5.2 | KNR 4-01 0705-01 | Wykonanie pasów tynku zwykłego kat. III o szerokości do 15 cm na murach z cegieł | m | 93.06 |  | 0
87 d.5.2 | KNR 2-02 0815-04 | Wewnętrzne gładzie gipsowe,dwuwarstwowe na ścianach | m2 | 11.633 |  | 0
88 d.5.2 | KNR 2-02 1505-01 | Dwukrotne malowanie farbami emulsyjnymi powierzchni wewnętrznych - tynków gładkich bez gruntowania | m2 | 11.633 |  | 0
|  |  |  | razem dział |  | 0
Wartość netto kosztorysu nr 2 | [5 empty] | 0

## K3
KOSZTORYS NR 3
| Zadanie | Remont Ratusza - etap V
| Temat | Remont i malowanie oraz elementy wykończeniowe elewacji i cokołu kamiennego dziedzińca. Wykonćzenie dziedzińca wraz z nawierzchnią
Lp. | Podstawa | Opis | Jedn. obm. | Ilość | Cena jedn. | Wartość
d.1 |  | Elewacja od strony dziedzińca. Wykończeniowe roboty na dziedzińcu
d.1.1 |  | Naprawa ścian i izolacji piwnic i wykonanie nowego cokołu
1 d.1.1 | KNR 4-01 0211-03 | Skucie nierówności betonu przy głębokości skucia do 5 cm na ścianach -skucie imitacji cokołu | m2 | 25.97 |  | 0
2 d.1.1 | KNR 4-01 0308-02 | Naprawienie uszkodzonych w murze cegieł w ilości do 3 szt. | szt. | 30 |  | 0
3 d.1.1 | KNR 2-02 0923-01 | Spoinowanie ścian zaprawą cementową, niebarwiona | m2 | 8 |  | 0
4 d.1.1 | KNR K-04 0101-01 | Przygotowanie podłoża - oczyszczenie i zmycie pow.ceglanych | m2 | 10 |  | 0
5 d.1.1 | KNR 4-01 0104-02 | Wykopy o ścianach pionowycho głębokości do 1.5 m w gruncie kat. III | m3 | 6.784 |  | 0
6 d.1.1 | KNR 2-02 0603-01 | Izolacje przeciwwilgociowe powłokowe bitumiczne pionowe - wykonywane na zimno z emulsji asfaltowej - pierwsza warstwa | m2 | 21.2 |  | 0
7 d.1.1 | KNR 2-02 0603-07 | Izolacje przeciwwilgociowe powłokowe bitumiczne pionowe - wykonywane na zimno z lepiku asfaltowego - pierwsza warstwa | m2 | 21.2 |  | 0
8 d.1.1 | KNR 2-02 0603-08 | Izolacje przeciwwilgociowe powłokowe bitumiczne pionowe - wykonywane na zimno z lepiku asfaltowego - druga i następna warstwa | m2 | 21.2 |  | 0
9 d.1.1 | KNR-W 2-02 2102-02 | Okładziny cokołów zewnętrznych o obwodzie elementów do 6 m/m2 i grubości elementów do do 6 cm - skały | m2 | 22.283 |  | 0
10 d.1.1 | KNR 2-02 0923-01 | Spoinowanie ścian cokołu zaprawą cementową, niebarwiona | m2 | 22.283 |  | 0
11 d.1.1 | KNR 4-01 0705-01 | Wykonanie pasów tynku zwykłego kat. III o szerokości do 15 cm na murach z cegieł -styk z cokołem | m | 24.43 |  | 0
12 d.1.1 | KNR 2-02 1101-01 | Podkłady betonowe na podłożu gruntowym C8/10 gr.20 cm-pod schody i spoczniki | m3 | 2.52 |  | 0
13 d.1.1 | KNR 2-02 1101-07 | Podkłady z ubitych materiałów sypkich na podłożu gruntowym | m3 | 5.04 |  | 0
14 d.1.1 | KNR 2-02 0607-02 | Izolacje przeciwwilgociowe i przeciwwodne z folii polietylenowej Krotność = 2 | m2 | 12.6 |  | 0
15 d.1.1 | KNR 2-02 0603-07 | Izolacje przeciwwilgociowe powłokowe bitumiczne pionowe - wykonywane na zimno z lepiku asfaltowego - pierwsza warstwa | m2 | 10.5 |  | 0
16 d.1.1 | KNR 2-02 0603-08 | Izolacje przeciwwilgociowe powłokowe bitumiczne pionowe - wykonywane na zimno z lepiku asfaltowego - druga i następna warstwa | m2 | 10.5 |  | 0
17 d.1.1 | KNR 2-02 0218-01 | Schody - stopnie betonowe zewnętrzne i wewnętrzne na gotowym podłożu - ręczne układanie betonu | m3 | 2.835 |  | 0
18 d.1.1 | KNR-W 2-02 2112-01 | Płyta schodów pełne z elementów prostokątnych na zaprawie cementowo-wapiennej - gr. 3-5 cm -pow.poziome-granit płomieniowany | m2 | 12.6 |  | 0
19 d.1.1 | KNR-W 2-02 2113-01 | Stopnie zewnętrzne okładzinowe proste - stopnice grubości 6 cm i szerokości 0,30m | m | 16.05 |  | 0
20 d.1.1 | KNR-W 2-02 2113-03 | Stopnie zewnętrzne okładzinowe proste - podstopnice grubości 6 cm i szerokości do 0.15 m | m | 21.4 |  | 0
21 d.1.1 | KNR 2-02 2112-03 analogia | Cokoliki okładzinowe granitowe grubości do 2cm - 15 cm wysokości | m | 10.75 |  | 0
22 d.1.1 | KNR K-04 0101-01 | Przygotowanie podłoża - oczyszczenie i zmycie -pod izolację cieplną scian szczytowych dziedzińca | m2 | 34.994 |  | 0
23 d.1.1 | KNR K-04 0102-01 | Przyklejenie płyt styropianowych na ścianach EPS 70 gr.12 cm | m2 | 34.994 |  | 0
24 d.1.1 | KNR K-04 0103-02 | Mocowanie płyt styropianowych za pomocą dybli plastykowych (4 szt/m2) do podłoża z cegły | m2 | 34.994 |  | 0
25 d.1.1 | KNR K-04 0103-07 | Wykonanie warstwy zbrojącej - zatapianie jednej warstwy siatki na ścianach | m2 | 34.994 |  | 0
26 d.1.1 | KNR K-04 0102-06 | Przyklejenie płyt styropianowych na ościeżach o szerokości do 30 cm EPS 70 gr.3 cm | m2 | 9.39 |  | 0
27 d.1.1 | KNR K-04 0104-01 | Ochrona narożników wypukłych prostych kątownikiem | m | 31.3 |  | 0
28 d.1.1 | KNR K-04 0107-01 | Wykonanie tynków silikatowych na gotowym podłożu z zaprawy Silikatynk o uziarnieniu 1,5 mm i fakturze baranek | m2 | 44.384 |  | 0
29 d.1.1 | KNR 2-02 1610-01 | Rusztowania ramowe przyścienne RR - 1/30 wysokości do 10 m | m2 | 130.55 |  | 0
30 d.1.1 | KNR 4-01 0701-05 | Odbicie tynków zewnętrznych z zaprawy cementowo-wapiennej na ścianach, filarach, pilastrach o powierzchni odbicia ponad 5 m2 | m2 | 10.367 |  | 0
31 d.1.1 | KNR K-04 0101-01 analogia | Przygotowanie podłoża - oczyszczenie i zmycie-pozostałej farby z elewacji | m2 | 25.752 |  | 0
32 d.1.1 | KNR 4-01 0728-03 | Uzupełnienie tynków zewnętrznych cementowych kat. III o podłożach z z cegły, pustaków, gazo-i pianobetonów ( do 5 m2 w 1 miejscu ) | m2 | 10.367 |  | 0
33 d.1.1 | KNR 4-01 0707-05 analogia | Wykonanie tynków uzupełniających zwykłych kat. III na murach na podłożu z cegieł lub betonowym na stykach murów z ościeżnicami, opaskami, listwami -naprawa rys w elewacji | m | 70 |  | 0
34 d.1.1 | KNR 4-01 0706-01 analogia | Wykonanie tynku zwykłego kat. III z zaprawy cementowo-wapiennej w miejscach-na pliastrach,ryzalitach i ościeżach- o powierzchni 1 miejsca do 0.10 m2 | szt. | 25 |  | 0
35 d.1.1 | KNR 4-01 0707-05 analogia | Wykonanie tynków uzupełniających zwykłych kat. III na murach na podłożu z cegieł -naprawa rys w elewacji poprzez ich rozkucie i wstawienie prętów fi 4,5 mm | m | 18 |  | 0
36 d.1.1 | wycena indywidualna | Oczyszczenie ze starej farby,zmycie powierzchni,wyrównanie szpachlówkami mineralnymi powierzchni wszystkich elementów ozdobnego portalu przy wejściu głównym | szt | 1 |  | 0
37 d.1.1 | KNR K-04 0103-07 | Wykonanie warstwy zbrojącej - zatapianie jednej warstwy siatki na ścianach | m2 | 66.78 |  | 0
38 d.1.1 | TZKNBK VIII 02-60 analogia | Tynk zewn.szlachet.gładzony na gotowym podkładzie z wierzch.warstwą z zapr.szlachet.z przyg.zapr.na ścianach płaskich | m2 | 66.78 |  | 0
39 d.1.1 | KNR K-04 0103-09 | Wykonanie warstwy zbrojącej - zatapianie jednej warstwy siatki na pilastrach,gzymsach | m2 | 17.244 |  | 0
40 d.1.1 | TZKNBK VIII 02-60 analogia | Tynk zewn.szlachet.gładzony na gotowym podkładzie z wierzch.warstwą z zapr.szlachet.z przyg.zapr.-jw | m2 | 17.244 |  | 0
41 d.1.1 | wycena indywidualna | Oczyszczenie ze starej farby,zmycie powierzchni,wyrównanie szpachlówkami mineralnymi powierzchni wszystkich elementów podokienników | szt | 14 |  | 0
42 d.1.1 | TZKNC N-K/VI 2/3-a | Hydrofobizacja powierzchniowa tynków elewacji | dm2 | 66.78 |  | 0
43 d.1.1 | KNR K-04 0202-02 | Dwukrotne malowanie powierzchni zewnętrznych tynków gładkich bez gruntowania | m2 | 66.78 |  | 0
44 d.1.1 | KNR K-04 0202-02 | Dwukrotne malowanie powierzchni zewnętrznych tynków gładkich bez gruntowania-pasów,gzymsów i ościeży | m2 | 28.259 |  | 0
45 d.1.1 | wycena indywidualna | Wykucie z muru opodokienników z blachy miedzianej,zmniejszenie ich szerokości o 12 cm,ponowny montaż | szt | 14 |  | 0
46 d.1.1 | KNR 4-01 0106-05 | Usunięcie z dziedzińca gruzu i ziemi-poza obręb budynku | m3 | 2.5 |  | 0
47 d.1.1 | KNR 4-01 0108-09 | Wywiezienie gruzu spryzmowanego samochodami skrzyniowymi na odległość do 1 km | m3 | 2.5 |  | 0
48 d.1.1 | KNR 4-01 0108-10 | Wywiezienie gruzu spryzmowanego samochodami skrzyniowymi - za każdy następny 1 km Krotność = 4 | m3 | 2.5 |  | 0
49 d.1.1 | KNR 4-02 0217-07 | Wymiana rury żeliwnej z osadnikiem i wyczystkami (nowe rury wyprowadzone z nawierzchni wraz z wyczystkami z herbem Nidzicy) | kpl. | 4 |  | 0
50 d.1.1 | KNR-W 4-01 0534-01 | Wymiana rur spustowych z wykonaniem nowych okrągłych z blachy miedzianej o średnicy do 12 cm | m | 30 |  | 0
51 d.1.1 | KNR-W 4-01 0545-03 | Rozebranie rynny z blachy nadającej się do użytku | m | 49.46 |  | 0
52 d.1.1 | KNR-W 4-01 0528-05 | Przeróbka,montaż i regulacja haka rynnowego | szt. | 50 |  | 0
53 d.1.1 | KNR-W 2-02 0522-02 | Rynny dachowe półokrągłe o śr. 15 cm - ponowny montaż z gotowych elementów-materiał inwestora | m | 49.46 |  | 0
54 d.1.1 | KNR 4-01 0526-01 | Przeróbka i regulacja sztucerów | szt | 4 |  | 0
55 d.1.1 | KNR-W 2-02 0516-02 | Obróbki przy szerokości w rozwinięciu ponad 25 cm - z blachy miedzianej-elementy gzymsów i pilastrów | m2 | 3.3 |  | 0
56 d.1.1 | wycena indywidualna | Wzmocnienie spoin muru kotwami systemowymi | szt | 35 |  | 0
|  |  |  | razem dział |  | 0
d.1.2 |  | Nawierzchnia dziedzińca
57 d.1.2 | KNR 4-01 0104-02 analogia | Wykopy -niwelacja ręczna dziedzińca | m3 | 12.311 |  | 0
58 d.1.2 | KNR 4-01 0106-02 | Wykopy nieumocnione o ścianach pionowych wykonywane wewnątrz budynku przy istniejących fundamentach | m3 | 67.331 |  | 0
59 d.1.2 | KNR 4-01 0107-01 | Odeskowanie wykopów wąskoprzestrzennych o szerokości do 1.5 m na głębokość do 3 m | m2 | 47.88 |  | 0
60 d.1.2 | KNR 4-01 0610-03 analogia | Odgrzybianie elementów drewnianych przy użyciu szczotek stalowych - powierzchnia odgrzybiania ponad 5 m2 (oczyszczenie spoin ścian) | m2 | 47.88 |  | 0
61 d.1.2 | KNR 4-01 0304-01 | Uzupełnienie ścian lub zamurowanie otworów w ścianach na zaprawie cementowo-wapiennej cegłami | m3 | 4.788 |  | 0
62 d.1.2 | KNR 2-02 0902-01 | Tynki zewnętrzne zwykłe kat. III na ścianach płaskich i powierzchniach poziomych (balkony i loggie) wykonywane ręcznie | m2 | 47.88 |  | 0
63 d.1.2 | KNR 4-01 0301-01 | Podmurowanie ścian fundamentowych w wykonanym uprzednio wykopie | m3 | 0.599 |  | 0
64 d.1.2 | KNR 2-02 1101-01 | Podkłady betonowe na podłożu gruntowym | m3 | 0.998 |  | 0
65 d.1.2 | KNR 2-02 0604-02 | Izolacje przeciwwilgociowe dwiema warstwami papy na lepiku na gorąco ław fundamentowych betonowych (izolacja na podkladzie betonowym pod ławę) | m2 | 9.975 |  | 0
66 d.1.2 | KNR 4-01 0344-01 | Przebicie otworów w ścianach z kamienia miękkiego o grubości 30 cm (do osadzenia pretów łączenia ław ist. i projektowanych) | otw. | 139.65 |  | 0
67 d.1.2 | KNR 4-01 0328-01 | Zamurowanie przebić w ścianach z kamieni o grubości do 30 cm (po osadzeniu prętów łącznie z montażem prętów) | szt. | 139.65 |  | 0
68 d.1.2 | KNR 2-02 0202-01 | Ławy fundamentowe prostokątne żelbetowe, szerokości do 0,6 m - ręczne układanie betonu | m3 | 3.99 |  | 0
69 d.1.2 | KNR 2-02 0290-01 | Przygotowanie i montaż zbrojenia elementów budynków i budowli - pręty gładkie o śr. do 7 mm | t | 0.016 |  | 0
70 d.1.2 | KNR 2-02 0290-02 | Przygotowanie i montaż zbrojenia elementów budynków i budowli - pręty żebrowane o śr. 8-14 mm | t | 0.085 |  | 0
71 d.1.2 | KNR 2-02 0603-01 | Izolacje przeciwwilgociowe powłokowe bitumiczne pionowe - wykonywane na zimno z emulsji asfaltowej - pierwsza warstwa | m2 | 58.853 |  | 0
72 d.1.2 | KNR 2-02 0603-02 | Izolacje przeciwwilgociowe powłokowe bitumiczne pionowe - wykonywane na zimno z emulsji asfaltowej - druga i następna warstwa | m2 | 58.853 |  | 0
73 d.1.2 | KNR 2-02 0609-08 | Izolacje cieplne i przeciwdźwiękowe z płyt styropianowych pionowe na lepiku bez siatki metalowej | m2 | 40.898 |  | 0
74 d.1.2 | KNR 2-02 0605-10 analogia | Izolacje przeciwwodne z papy powierzchni pionowych na zimno (Izolacje przeciwwodne powierzchni pionowych z foli kubełkowej wytłaczanej) | m2 | 58.853 |  | 0
75 d.1.2 | KNR 4-01 0106-05 | Usunięcie z dziedzińca gruzu i ziemi-poza obręb budynku | m3 | 78.761 |  | 0
76 d.1.2 | KNR 4-01 0108-09 | Wywiezienie gruzu spryzmowanego samochodami skrzyniowymi na odległość do 1 km | m3 | 78.761 |  | 0
77 d.1.2 | KNR 4-01 0108-10 | Wywiezienie gruzu spryzmowanego samochodami skrzyniowymi - za każdy następny 1 km Krotność = 4 | m3 | 78.761 |  | 0
78 d.1.2 | KNR 2-01 0320-0601 | Zasypywanie wykopów liniowych o ścianach pionowych w gruntach kat. V-VI; głębokość do 3,0 m, szerokość 0,8-1,5 m | m3 | 180.554 |  | 0
79 d.1.2 | wycena indywidualna | Ustawienie i regulacja studzienki odpływowej | szt | 1 |  | 0
80 d.1.2 | KNR 2-31 0105-07 | Podsypka cementowo-piaskowa z zagęszczeniem mechanicznym - 3 cm grubość warstwy po zagęszczeniu | m2 | 74.288 |  | 0
81 d.1.2 | KNR 2-31 0105-08 | Podsypka cementowo-piaskowa z zagęszczeniem mechanicznym - za każdy dalszy 1 cm grubość warstwy po zagęszczeniu Krotność = 12 | m2 | 74.288 |  | 0
82 d.1.2 | KNR 2-31 0511-03 analogia | Nawierzchnie z kostki kamiennej na podsypce cementowo-piaskowej-kostka materiał inwestora | m2 | 74.288 |  | 0
83 d.1.2 | wycena indywidualna | Ułożenie elementów ozdobnych z kamienia granitowego wokół studzienki odprowadzającej wodę.-kostka granitowa materiał inwestora | szt | 1 |  | 0
|  |  |  | razem dział |  | 0
d.1.3 |  | Montaż klapy napowietrzającej klatkę schodową w skrzydle zachodnim
84 d.1.3 | KNR 4-01 0422-01 | Podstemplowania stropów | m | 4 |  | 0
85 d.1.3 | KNR 4-01 0313-02 | Wykonanie przesklepień otworów w ścianach z cegieł z wykuciem bruzd dla belek | m3 | 0.216 |  | 0
86 d.1.3 | KNR 4-01 0313-04 | Wykonanie przesklepień otworów w ścianach z cegieł - dostarczenie i obsadzenie belek stalowych I NP 180 mm | m | 7.2 |  | 0
87 d.1.3 | KNR 4-01 0703-03 | Umocowanie siatki 'Rabitza' na stopkach belek | m | 7.2 |  | 0
88 d.1.3 | KNR 4-01 0324-04 | Zamurowanie bruzd poziomych o przekroju 1/2x1/2 ceg. w ścianach z cegieł 'na pełno' | m | 7.2 |  | 0
89 d.1.3 | KNR 4-01 0705-02 | Wykonanie pasów tynku zwykłego kat. III o szerokości do 30 cm na murach z cegieł | m | 3.6 |  | 0
90 d.1.3 | KNR 4-01 0329-03 | Wykucie otworów w ścianach z cegieł o grub. ponad 1/2ceg. na zaprawie wapiennej lub cementowo-wapiennej dla otworów drzwiowych | m3 | 1.125 |  | 0
91 d.1.3 | KNR 4-01 0709-05 | Uzupełnienie tynków zwykłych wewnętrznych kat. III z zaprawy cementowo-wapiennej o powierzchni do 0.5 m2 na podłożach z cegły | szt. | 4 |  | 0
92 d.1.3 | KNR 0-19 1023-10 analogia | Montaż okien -klapy oddymiającej (szklonej jak pozostałe okna dziedzińca) o pow. do 2.5 m2-z mechanizmem automatycznego otwierania | m2 | 2.43 |  | 0
93 d.1.3 | wycena indywidualna | Montaż przewodów sterujących i zasilających klapę oddymiającą | szt | 1 |  | 0
94 d.1.3 | KNR 2-02 0815-04 | Wewnętrzne gładzie gipsowe,dwuwarstwowe na tynkach po zamurowanych otworach | m2 | 2.6 |  | 0
95 d.1.3 | KNR 2-02 1505-03 | Dwukrotne malowanie farbami akrylowymi powierzchni wewnętrznych - podłoży gipsowych z gruntowaniem | m2 | 11.845 |  | 0
96 d.1.3 | KNR 4-01 0321-01 analogia | Obsadzenie podokienników z konglomeratu do 1.5 w ścianach z cegieł (0,35*1,50) | szt. | 1 |  | 0
97 d.1.3 | KNR-W 2-02 0516-02 | Obróbki przy szerokości w rozwinięciu ponad 25 cm - z blachy miedzianej-parapet zewnętrzny | m2 | 0.252 |  | 0
98 d.1.3 | KNR 2-02 1207-05 | Balustrady z płaskowników stalowych malowane proszkowo na czarno | m | 1.4 |  | 0
99 d.1.3 | KNR 4-01 0106-05 | Usunięcie z budynku gruzu | m3 | 1.233 |  | 0
100 d.1.3 | KNR 4-01 0108-09 | Wywiezienie gruzu spryzmowanego samochodami skrzyniowymi na odległość do 1 km | m3 | 1.233 |  | 0
101 d.1.3 | KNR 4-01 0108-10 | Wywiezienie gruzu spryzmowanego samochodami skrzyniowymi - za każdy następny 1 km Krotność = 4 | m3 | 1.233 |  | 0
|  |  |  | razem dział |  | 0
Wartość netto kosztorysu nr 3 | [5 empty] | 0

## K4
KOSZTORYS NR 4
| Zadanie | Remont Ratusza - etap V
| Temat | Remont pomieszczeń punktu obsługi klienta
Lp. | Podstawa | Opis | Jedn. obm. | Ilość | Cena jedn. | Wartość
d.1 |  | Pomieszczenia obsługi interesanta
1 d.1 | KNR 4-01 0818-05 | Zerwanie posadzki z tworzyw sztucznych | m2 | 16.04 |  | 0
2 d.1 | KNR 4-01 0428-01 | Rozebranie podłóg ślepych | m2 | 16.04 |  | 0
3 d.1 | KNR 4-01 0428-04 | Rozebranie legarów | m | 20 |  | 0
4 d.1 | KNR 4-01 0429-02 | Rozebranie warstw izolacyjnych posadzek | m2 | 16.04 |  | 0
5 d.1 | KNR 4-01 1214-02 | Ręczne zeskrobanie rdzy z elementów metalowych o powierzchni ponad 0.5 m2 | m2 | 3.01 |  | 0
6 d.1 | KNR 4-01 1212-29 analogia | Miniowanie pasów górnych belek stalowych | m | 30.1 |  | 0
7 d.1 | KNR 4-01 0703-03 | Umocowanie siatki 'Rabitza' na stopkach -pasach górnych belek | m | 6.02 |  | 0
8 d.1 | KNR 4-01 0704-03 | Wypełnienie oczek siatki zaprawą cementową | m2 | 6.02 |  | 0
9 d.1 | KNR 2-02 1102-01 | Warstwy wyrównawcze pod posadzki z zaprawy cementowej grubości 20 mm -pod izolację p.wilgociową | m2 | 16.04 |  | 0
10 d.1 | KNR 2-02 0607-02 | Izolacje przeciwwilgociowe i przeciwwodne z folii polietylenowej Krotność = 2 | m2 | 16.04 |  | 0
11 d.1 | KNR 2-02 0609-03 | Izolacje cieplne i przeciwdźwiękowe z płyt styropianowych poziome na wierzchu konstrukcji na sucho - jedna warstwa EPS 100 gr.10 cm | m2 | 16.04 |  | 0
12 d.1 | KNR 2-02 1102-01 | Warstwy wyrównawcze pod posadzki z zaprawy cementowej grubości 20 mm zatarte na ostro | m2 | 16.04 |  | 0
13 d.1 | KNR 2-02 1102-03 | Warstwy wyrównawcze pod posadzki z zaprawy cementowej - dodatek lub potrącenie za zmianę grubości o 10 mm Krotność = 3 | m2 | 16.04 |  | 0
14 d.1 | NNRNKB 202 1130-02 | (z.VII) Warstwy wyrównujące i wygładzające z zaprawy samopoziomującej gr. 5 mm wykonywane w pomieszczeniach o pow. ponad 8 m2 | m2 | 16.04 |  | 0
15 d.1 | KNR-W 2-02 1123-02 | Posadzki z wykładzin z tworzyw sztucznych bez warstwy izolacyjnej rulonowe gr.2 mm | m2 | 16.04 |  | 0
16 d.1 | KNR-W 2-02 1124-04 | Posadzki - listwy przyścienne z tworzyw sztucznych klejone | m | 15 |  | 0
17 d.1 | KNR 4-01 0303-02 | Uzupełnienie ścianek z cegieł o grub. 1/2 ceg. lub zamurowanie otworów w ścianach na zaprawie cementowo-wapiennej | m2 | 2.472 |  | 0
18 d.1 | KNR 4-01 0354-05 | Wykucie z muru ościeżnic drewnianych o powierzchni ponad 2 m2 | m2 | 2.472 |  | 0
19 d.1 | KNR 4-01 0354-04 | Wykucie z muru ościeżnic drewnianych o powierzchni do 2 m2-okienko podawcze | szt. | 1 |  | 0
20 d.1 | KNR 4-01 0303-02 | Uzupełnienie ścianek z cegieł o grub. 1/2 ceg. lub zamurowanie otworów w ścianach na zaprawie cementowo-wapiennej | m2 | 1.08 |  | 0
21 d.1 | KNR 4-01 0422-01 | Podstemplowania stropów | m | 4 |  | 0
22 d.1 | KNR 4-01 0313-02 | Wykonanie przesklepień otworów w ścianach z cegieł z wykuciem bruzd dla belek | m3 | 0.09 |  | 0
23 d.1 | KNR 4-01 0313-04 | Wykonanie przesklepień otworów w ścianach z cegieł - dostarczenie i obsadzenie belek stalowych do I NP 180 mm | m | 3 |  | 0
24 d.1 | KNR 4-01 0324-04 | Zamurowanie bruzd poziomych o przekroju 1/2x1/2 ceg. w ścianach z cegieł 'na pełno' | m | 3 |  | 0
25 d.1 | KNR 4-01 0705-02 | Wykonanie pasów tynku zwykłego kat. III o szerokości do 30 cm na murach z cegieł | m | 3 |  | 0
26 d.1 | KNR 4-01 0329-03 | Wykucie otworów w ścianach z cegieł o grub. ponad 1/2ceg. na zaprawie wapiennej lub cementowo-wapiennej dla otworów drzwiowych | m3 | 0.513 |  | 0
27 d.1 | KNR 4-01 0308-01 | Naprawienie uszkodzonych w murze cegieł w ilości do 1 szt. | szt. | 6 |  | 0
28 d.1 | KNR 4-01 0705-01 | Wykonanie pasów tynku zwykłego kat. III o szerokości do 15 cm na murach z cegieł | m | 10.4 |  | 0
29 d.1 | KNR 4-01 0709-05 | Uzupełnienie tynków zwykłych wewnętrznych kat. III z zaprawy cementowo-wapiennej o powierzchni do 0.5 m2 na podłożach z cegły | szt. | 4 |  | 0
30 d.1 | KNR 4-01 0711-02 | Uzupełnienie tynków zwykłych wewnętrznych kat. III z zaprawy cementowo-wapiennej na zamurowanych otworach | m2 | 7.104 |  | 0
31 d.1 | KNNR 2 1103-01 | Montaż skrzydeł drzwiowych wewnętrznych pełnych fabrycznie wykończonych-z okienkiem podawczym (drzwi przeszklone dostarczone przez inwestora) | m2 | 2.05 |  | 0
32 d.1 | KNNR 2 1104-02 | Montaż ościeżnic drewnianych (ościeżnice dostarczone przez inwestora) | m2 | 4.1 |  | 0
33 d.1 | KNNR 3 0702-06 | Wstawienie nowych drzwi wejściowych do pomieszczenia (drzwi dostarczone przez inwestora) | m2 | 2.05 |  | 0
34 d.1 | KNR 4-01 1202-09 | Zeskrobanie i zmycie starej farby w pomieszczeniach o powierzchni podłogi ponad 5 m2 | m2 | 58.784 |  | 0
35 d.1 | KNR K-04 0103-08 | Wykonanie warstwy zbrojącej - zatapianie jednej warstwy siatki na sufitach | m2 | 15.53 |  | 0
36 d.1 | KNR 2-02 0815-06 | Wewnętrzne gładzie gipsowe,dwuwarstwowe na sufitach | m2 | 15.53 |  | 0
37 d.1 | KNR 2-02 0815-04 | Wewnętrzne gładzie gipsowe,dwuwarstwowe na ścianach i ościeżach | m2 | 43.255 |  | 0
38 d.1 | KNR 2-02 1505-04 | Malowanie farbami emulsyjnymi powierzchni wewnętrznych - podłoży gipsowych z gruntowaniem - dodatek za każde dalsze malowanie | m2 | 58.784 |  | 0
39 d.1 | KNR 2-02 0815-04 | Wewnętrzne gładzie gipsowe,dwuwarstwowe na tynkach po zamurowanych otworach | m2 | 3.552 |  | 0
40 d.1 | KNR 2-02 1505-04 | Malowanie farbami emulsyjnymi powierzchni wewnętrznych - podłoży gipsowych z gruntowaniem - dodatek za każde dalsze malowanie | m2 | 3.552 |  | 0
41 d.1 | KNR 4-01 1215-01 analogia | Mycie po robotach malarskich pomieszczeń | m2 | 16.04 |  | 0
42 d.1 | KNR 4-01 0106-05 | Usunięcie z budynku gruzu | m3 | 3.49 |  | 0
43 d.1 | KNR 4-01 0108-09 | Wywiezienie gruzu spryzmowanego samochodami skrzyniowymi na odległość do 1 km | m3 | 3.49 |  | 0
44 d.1 | KNR 4-01 0108-10 | Wywiezienie gruzu spryzmowanego samochodami skrzyniowymi - za każdy następny 1 km Krotność = 4 | m3 | 3.49 |  | 0
|  |  |  | razem dział |  | 0
Wartość netto kosztorysu nr 4 | [5 empty] | 0

## K5
KOSZTORYS NR 5
| Zadanie | Remont Ratusza - etap V
| Temat | Remont i przebudowa części pom. biurowych na I pietrze w skrzydle wschodnim budynku
Lp. | Podstawa | Opis | Jedn. obm. | Ilość | Cena jedn. | Wartość
d.1 |  | Przebudowa części pomieszczeń biurowych na I p.w skrzydle wschodnim
1 d.1 | KNR 4-01 0422-01 | Podstemplowania stropów | m | 14 |  | 0
2 d.1 | KNR 4-01 0313-02 | Wykonanie przesklepień otworów w ścianach z cegieł z wykuciem bruzd dla belek | m3 | 0.54 |  | 0
3 d.1 | KNR 4-01 0703-03 | Umocowanie siatki 'Rabitza' na stopkach belek | m | 18 |  | 0
4 d.1 | KNR 4-01 0313-04 | Wykonanie przesklepień otworów w ścianach z cegieł - dostarczenie i obsadzenie belek stalowych do I NP 180 mm | m | 18 |  | 0
5 d.1 | KNR 4-01 0324-04 | Zamurowanie bruzd poziomych o przekroju 1/2x1/2 ceg. w ścianach z cegieł 'na pełno' | m | 18 |  | 0
6 d.1 | KNR 4-01 0705-02 | Wykonanie pasów tynku zwykłego kat. III o szerokości do 30 cm na murach z cegieł | m | 18 |  | 0
7 d.1 | KNR 4-01 0329-03 | Wykucie otworów w ścianach z cegieł o grub. ponad 1/2ceg. na zaprawie wapiennej lub cementowo-wapiennej dla otworów drzwiowych | m3 | 3.09 |  | 0
8 d.1 | KNR 4-01 0106-05 | Usunięcie z budynku gruzu | m3 | 3.63 |  | 0
9 d.1 | KNR 4-01 0108-09 | Wywiezienie gruzu spryzmowanego samochodami skrzyniowymi na odległość do 1 km | m3 | 3.63 |  | 0
10 d.1 | KNR 4-01 0108-10 | Wywiezienie gruzu spryzmowanego samochodami skrzyniowymi - za każdy następny 1 km Krotność = 4 | m3 | 3.63 |  | 0
11 d.1 | KNR 4-01 0709-05 | Uzupełnienie tynków zwykłych wewnętrznych kat. III z zaprawy cementowo-wapiennej o powierzchni do 0.5 m2 na podłożach z cegły | szt. | 10 |  | 0
12 d.1 | KNR 4-01 0705-01 | Wykonanie pasów tynku zwykłego kat. III o szerokości do 15 cm na murach z cegieł | m | 62.4 |  | 0
13 d.1 | KNR 4-01 0808-08 | Rozbiórka cokolików-listew cokołowych | m | 38.88 |  | 0
14 d.1 | KNR 4-01 0814-03 | Uzupełnienie posadzki o powierzchni do 5 m2 w jednym miejscu z deszczułek dębowych lub jesionowych o grubości 22 mm mocowanych na lepik | m2 | 1.8 |  | 0
15 d.1 | KNR 4-01 0816-06 | Rozebranie posadzek z deszczułek | m2 | 39.733 |  | 0
16 d.1 | KNR 4-01 1202-09 | Zeskrobanie i zmycie starej farby w pomieszczeniach o powierzchni podłogi ponad 5 m2-sufity | m2 | 39.733 |  | 0
17 d.1 | KNR K-04 0103-08 | Wykonanie warstwy zbrojącej - zatapianie jednej warstwy siatki na sufitach | m2 | 15.53 |  | 0
18 d.1 | KNR 2-02 0815-06 | Wewnętrzne gładzie gipsowe,dwuwarstwowe na sufitach | m2 | 39.733 |  | 0
19 d.1 | KNR 4-01 1202-09 | Zeskrobanie i zmycie starej farby w pomieszczeniach o powierzchni podłogi ponad 5 m2-ściany | m2 | 113.727 |  | 0
20 d.1 | KNR 2-02 0815-04 | Wewnętrzne gładzie gipsowe,dwuwarstwowe na ścianach i ościeżach | m2 | 113.727 |  | 0
21 d.1 | KNR 4-01 0354-04 | Wykucie z muru ościeżnic drewnianych o powierzchni do 2 m2 | szt. | 6 |  | 0
22 d.1 | KNNR 2 1104-02 | Montaż ościeżnic regulowanych | m2 | 12.3 |  | 0
23 d.1 | KNNR 2 1103-01 | Montaż skrzydeł drzwiowych wewnętrznych pełnych fabrycznie wykończonych | m2 | 12.3 |  | 0
24 d.1 | KNR 2-02 1505-03 | Dwukrotne malowanie farbami akrylowymi powierzchni wewnętrznych - podłoży gipsowych z gruntowaniem | m2 | 153.46 |  | 0
25 d.1 | KNR 4-01 0211-01 | Skucie nierówności -pozostałości kleju i zaprawy na podłogach | m2 | 39.733 |  | 0
26 d.1 | KNR 2-02 1118-01 | Przygotowanie podłoża-pod panele | m2 | 39.733 |  | 0
27 d.1 | NNRNKB 202 1136-01 | Posadzki z paneli podłogowych AC 4 gr.8 mm | m2 | 39.733 |  | 0
28 d.1 | KNR 4-01 0322-02 | Obsadzenie kratek wentylacyjnych w ścianach z cegieł | szt. | 2 |  | 0
0
Wartość netto kosztorysu nr 5 | [5 empty] | 0