## Przedmiar - Oferent
Numer | Kod CPV | Nr spec. | Podstawa | Opis | Jedn. | Ilość | Cena jdn. | Wartość
| 45453000-7 |  |  | Remont dachu i wykonanie opaski betonowej budynku mieszkalnego przy ul. Żeromskiego 26 w Nidzicy.
1 | 45453000-7 |  | Grupa | Stropodach - naprawa
1.1 | 45453000-7 |  | Element | Rozbiórki
1 |  | B.01.00.00 | KNR 401/535/6 | Rozebranie rur spustowych z blachy nie nadającej się do użytku | m | 23.2 |  | 0
5,80*2*2=23,200000
2 |  | B.01.00.00 | KNR 401/535/4 | Rozebranie rynien z blachy nie nadającej się do użytku | m | 79.9 |  | 0
39,95*2=79,900000
3 |  | B.01.00.00 | KNR 401/535/8 | Rozebranie obróbek blacharskich: murów ogniowych, okapów kołnierzy, gzymsów itp. z blachy nie nadającej się do użytku | m2 | 44.14 |  | 0
pasy elewacyjne/osłona szczytów ścian : 0,33*6,20*2*2=8,184 pasy nadrynnowe : 39,95*0,45*2=35,955
4 |  | B.01.00.00 | KNR 205/1003/4 | Lekka obudowa ścian i dachów montowanych metodą tradycyjną - roboty uzupełniające, demontaż obróbek do blach fałdowych stalowych (R= 0,400, M= 1,000, S= 0,400) | kg | 5 |  | 0
5 |  | B.01.00.00 | KNR 205/1008/1 | Lekka obudowa dachów montowana metodą tradycyjną z blach stalowych fałdowanych bez ocieplenia, dach płaski o nachyleniu do 10% - demontaż (R= 0,400, M= 1,000, S= 0,400) | m2 | 497.79 |  | 0
39,94*6,17*1,01*2=497,79
6 |  | B.01.00.00 | KNR 401/430/5 | Rozebranie konstrukcji więźb dachowych, ołacenie dachu, odstęp łat ponad 24 cm | m2 | 497.79 |  | 0
497,79=497,79
7 |  | B.01.00.00 | KNR 401/430/6 | Rozebranie konstrukcji więźb dachowych, więźby dachowe proste | m2 | 497.79 |  | 0
497,79=497,79
8 |  | B.01.00.00 | KNR 202/613/3 | Izolacje cieplne i przeciwdźwiękowe z wełny mineralnej, pozioma z płyt układanych na sucho, 1 warstwa - zdjęcie (przyjąć grubość wełny 120mm) | m2 | 474.55 |  | 0
(39,94-0,23*2)*(12,48-0,23*2)=474,549600
9 |  | B.01.00.00 | KNR 202/613/4 | Izolacje cieplne i przeciwdźwiękowe z wełny mineralnej, pozioma z płyt układanych na sucho, dodatek za każdą następną warstwę - zdjęcie (przyjąć grubość wełny 120mm) | m2 | 474.55 |  | 0
474,55=474,550000
Razem dział: | [7 empty] | 0
1.2 | 45320000-6 45261210-9 45261100-5 |  | Element | Docieplenie i pokrycie dachu
10 |  | B.03.00.00 | TZKNBK 7/105/2 | Izolacja przeciwwilgociowa z folii PCW, pozioma, na sucho (poz 49) | m2 | 500.3 |  | 0
474,55+((39,94-0,23*2)+(12,48-0,23*2))*0,25*2=500,3
11 |  | B.03.00.00 | KNR 202/613/3 | Izolacje cieplne i przeciwdźwiękowe z wełny mineralnej, pozioma z płyt układanych na sucho, 1 warstwa (grubość wełny 120mm) | m2 | 474.55 |  | 0
474,55=474,55
12 |  | B.03.00.00 | KNR 202/613/4 | Izolacje cieplne i przeciwdźwiękowe z wełny mineralnej, pozioma z płyt układanych na sucho, dodatek za każdą następną warstwę (grubość wełny 120mm) | m2 | 474.55 |  | 0
474,55=474,55
13 |  | B.02.00.00 | KNR 202/406/5 | Ramy górne i płatwie o długości ponad 3 m, przekrój poprzeczny drewna do 180 cm2 | m3 | 9.215 |  | 0
płatwie : 0,10*0,14*39,94*7*2=7,828240 deska okapowa i przewiązki do połączenia z płatwią skrajną : 0,06*0,20*39,94*2+0,10*0,14*0,30*51*2=1,386960
14 |  | B.03.00.00 | KNR 202/613/6 | Izolacje cieplne i przeciwdźwiękowe z wełny mineralnej, pionowa z płyt rozbiórkowych układanych na sucho (uwaga cena za krotnośc x2) | m2 | 19.74 |  | 0
przedłuż.osłon ścian w miejscach po zdemont.rynnie : (39,94-0,23*2)*0,25*2=19,740000
15 |  | B.02.00.00 | KNR 202/410/1 | Deskowanie połaci dachowych z tarcicy nasyconej | m2 | 509.63 |  | 0
39,94*6,38*2=509,634400
16 |  | B.02.00.00 | KNRW 202/522/2 (1) | Rynny dachowe - montaż z gotowych elementów, półokrągłe, Fi 15 cm, blacha stal.powlek. | m | 79.9 |  | 0
79,90=79,900000
17 |  | B.02.00.00 | NNRNKB 202/541/2 | Obróbki blacharskie z blachy powlekanej, szerokość w rozwinięciu ponad 25 cm | m2 | 10.24 |  | 0
pasy elewac.szczytowe : 6,40*0,40*2*2=10,240000
18 |  | B.02.00.00 | NNRNKB 202/541/1 | Obróbki blacharskie z blachy powlekanej, szerokość w rozwinięciu do 25 cm | m2 | 19.97 |  | 0
pasy nadrynnowe : 39,94*0,25*2=19,970000
19 |  | B.02.00.00 | KNR 202/501/1 (1) | Pokrycie dachów papą na podłożu drewnianym, 1-warstwowo, papa asfalt.podkład.na włókninie | m2 | 509.63 |  | 0
509,63=509,630000
20 |  | B.02.00.00 | KNRW 202/504/1 | Pokrycie dachów papą termozgrzewalną, 1-warstwowe | m2 | 509.63 |  | 0
509,63=509,630000
21 |  | B.02.00.00 | KNRW 202/529/1 (2) | Rury spustowe - montaż z gotowych elementów, okrągłe, Fi 10 cm, blacha stal.powlek. | m | 23.2 |  | 0
23,20=23,200000
22 |  | B.01.00.00 | KNR 202/1604/1 (1) | Rusztowania zewnętrzne rurowe o wysokości do 10 m, nakłady podstawowe | m2 | 454.18 |  | 0
39,94*5,90=235,646000 (39,94-2,90)*5,90=218,536000
23 |  | B.01.00.00 |  | Rusztowania rurowe zewnętrzne do 20m (100m2 rzutu) | m-g | 45.26 |  | 0
Razem dział: | [7 empty] | 0
1.3 | 45233253-7 |  | Element | Opaska wokół budynku
24 |  | B.04.00.00 | KNR 231/101/1 | Koryta wykonywane na całej szerokości jezdni i chodników, mechanicznie, grunt kategorii I-IV, na głębokości 20 cm | m2 | 58.7 |  | 0
0,56*(((0,06*2+0,50/2*2+39,94)+(0,06*2+0,50/2*2+12,48))*2-2,50)=58,699200
25 |  | B.04.00.00 | KNR 231/104/1 | Warstwy odsączające, w korycie i na poszerzeniach, zagęszczenie ręczne, grubość warstwy po zagęszczeniu 10 cm | m2 | 58.7 |  | 0
58,70=58,700000
26 |  | B.04.00.00 | KNR 231/407/1 | Obrzeża betonowe, 20x6·cm na podsypce piaskowej z wypełnieniem spoin zaprawą cementową | m | 106.58 |  | 0
(((0,06/2+0,50)*2+39,94)+((0,06/2+0,50)*2+12,48))*2-2,50=106,580000
27 |  | B.04.00.00 | KNR 231/511/1 (1) | Nawierzchnie z kostki brukowej betonowej, grubość 6·cm, na podsypce piaskowej, kostka szara | m2 | 52.17 |  | 0
0,50*(((0,50/2*2+39,94)+(0,50/2*2+12,48))*2-2,50)=52,170000
Razem dział: | [7 empty] | 0
RAZEM: | [7 empty] | 0